## Tabelle1
Cree J Series 2835
LED Class	U [V]	I [A]	P [W]	6500K				5700K			5000K				4000K				3500K				3000K				2700K				2200K
				70 CRI	80 CRI	90 CRI	95 CRI	70 CRI	80 CRI	90 CRI	70 CRI	80 CRI	90 CRI	95 CRI	70 CRI	80 CRI	90 CRI	95 CRI	70 CRI	80 CRI	90 CRI	95 CRI	70 CRI	80 CRI	90 CRI	95 CRI	70 CRI	80 CRI	90 CRI	95 CRI	80 CRI	90 CRI
				luminous flux [lm]
G	2,67	0,055	0,14685	33,7	32	27,5		33,8	32,1	27,6	33,8	32,1	27,6		33,8	32,1	27,6		32,8	32,1	26,7		31,8	30,2	25,8		30,8	29,1	24,7		25,3	21,5
J	2,68	0,055	0,1474	32,7	31	26,5		32,7	31	26,5	32,7	31	26,5		32,7	31	26,5		31,7	30,1	25,6		30,7	29,1	24,8		29,7	28	23,7
N	2,86	0,15	0,429	82,9	77,1	66	59,6	82,9	78,1	66	82,9	78,1	66	59,6	82,9	78,1	66	59,6	79,9	75,8	64,2	57	77,9	73,8	62,1	55,5	74,9	70,7	59,3	47,4	60,2	50,6
P	3,04	0,15	0,456	80,5	76	65	59	80,5	77	65	80,5	77	65	59	80,5	77	65	59	78,5	74	62,5	56,5	76,5	72	60,5	55	73,5	69	57,5	52
R	2,95	0,15	0,4425	76,5	73,5	62,5		76,5	73,5	62,5	76,5	73,5	62,5		76,5	73,5	62,5		74,5	72	59,5		73	70,5	58,5		68,5	67,5	55,5		58,5	49
W	2,91	0,06	0,1746		30,4	25,7			30,4	25,7		30,4	25,7			30,4	25,7			29,5	24,8			29,1	24,4			27,3	22,9		24	20,1

				luminous flux efficiency [lm/W]
G				229	218	187		230	219	188	230	219	188		230	219	188		223	219	182		217	206	176		210	198	168		172	146
J				222	210	180		222	210	180	222	210	180		222	210	180		215	204	174		208	197	168		201	190	161
N				193	180	154	139	193	182	154	193	182	154	139	193	182	154	139	186	177	150	133	182	172	145	129	175	165	138	110	140	118
P				177	167	143	129	177	169	143	177	169	143	129	177	169	143	129	172	162	137	124	168	158	133	121	161	151	126	114
R				173	166	141		173	166	141	173	166	141		173	166	141		168	163	134		165	159	132		155	153	125		132	111
W					174	147			174	147		174	147			174	147			169	142			167	140			156	131		137	115

				PAR Konversation konstant calculated from spectral power density [µmol/(lm*s)]
				0,0141	0,0149	0,0164	0,0173	0,0143	0,0146	0,0165	0,0139	0,0143	0,0162	0,0164	0,0136	0,014	0,016	0,0167		0,0143	0,0161	0,0175	0,0139	0,014	0,0164	0,0173	0,0141	0,0146	0,0169	0,0182	0,016	0,0179

				PAR efficiency [µmol/(s*Watt)]
G				3,236	3,247	3,071		3,291	3,191	3,101	3,199	3,126	3,045		3,130	3,060	3,007		0,000	3,126	2,927		3,010	2,879	2,881		2,957	2,893	2,843		2,757	2,621
J				3,128	3,134	2,948		3,172	3,071	2,966	3,084	3,007	2,912		3,017	2,944	2,877		0,000	2,920	2,796		2,895	2,764	2,759		2,841	2,773	2,717
N				2,725	2,678	2,523	2,403	2,763	2,658	2,538	2,686	2,603	2,492	2,278	2,628	2,549	2,462	2,320	0,000	2,527	2,409	2,325	2,524	2,408	2,374	2,238	2,462	2,406	2,336	2,011	2,245	2,111
P				2,489	2,483	2,338	2,238	2,524	2,465	2,352	2,454	2,415	2,309	2,122	2,401	2,364	2,281	2,161	0,000	2,321	2,207	2,168	2,332	2,211	2,176	2,087	2,273	2,209	2,131	2,075
R				2,438	2,475	2,316		2,472	2,425	2,331	2,403	2,375	2,288		2,351	2,325	2,260		0,000	2,327	2,165		2,293	2,231	2,168		2,183	2,227	2,120		2,115	1,982
W					2,594	2,414			2,542	2,429		2,490	2,385			2,438	2,355			2,416	2,287			2,333	2,292			2,283	2,217		2,199	2,061